## Sheet1
序号 | 名称 | 需求规格型号/参数 | 基本单位 | 是否需要样品
1 | MCu功能型宫内节育器 | 规格有：S-32、M-34、L-36（数字代表外径尺寸)，适用于育龄妇女放置子宫腔内避孕，该产品由节育器及输送器(包括放置管、推杆、定位块、防护帽、探针、隔离片)组成。其中，节育器由镍钛记忆合金支架、铜粒、含吲哚美辛的橡皮胶。铜粒为高导无氧纯铜，橡皮胶含吲哚美辛。铜表面积标称值225平方毫米，产品经环氧乙烷灭菌，一次性使用。货架有效期不低于3年，宫内放置有效期不低于15年。 | 支 | 需要
2 | 元宫型含铜含吲哚美辛宫内节育器 | 产品型号：药铜200；产品规格有:大号、中号、小号。适用于育龄妇女放置于子宫腔内避孕。该产品由节有器及放置器组成，节有器材质及部件包括06Cr19Ni10不锈钢丝基体、含量99.99%的纯铜螺旋管、含吲哚美辛的甲基乙烯基硅橡胶药条，节育器含铜面积为200平方毫米，含吲哚美辛橡胶18mg。放置器材质为聚丙烯及聚乙烯。产品经环氧乙烷灭菌，一次性使用。产品灭菌后货架期不低于3年，宫内放置有效期不低于10年。 | 支 | 需要
3 | TCu宫内节育器 | 产品规格有：TCu220C32x36、TCu220C30x34、TCu220C28x32。产品适用于育龄妇女放置于子宫腔内避孕。该产品由TCu节育器及放置器组成，其中TCu宫内节育器由混入医用硫酸钡的低密度聚乙烯材料和99.99%纯度的铜管及尼龙6尾丝制成，放置器由聚乙烯材料的放置管、聚乙烯硫酸钡混合料的定位块、聚丙烯材料的推杆组成。铜表面积标称值为220平方毫米。一次性使用产品，密封包装环氧乙烷灭菌后，在遵守储存规则的条件下，灭菌有效期不低于2年，宫内放置有效期不低于5年。 | 支 | 需要
4 | 加强型气管插管 | PVC套囊型6.5# 用于全麻手术、急救气道管理。管身透明内嵌螺旋钢丝骨架，防折扁、抗扭曲。刻度清晰，15mm标准接头，接头稳固，套囊密封性好，不漏气。一次性无菌、独立包装。有效期≥2年。 | 支
5 | 气管插管 | 套囊型2.5 产品执行YY0337.1标准。管身光滑、刻度清晰，15mm标准接头，接头稳固，套囊密封性好，不漏气。一次性无菌、独立包装。有效期≥2年。 | 支
6 | 气管插管 | 套囊型3.5 产品执行YY0337.1标准。管身光滑、刻度清晰，15mm标准接头，接头稳固，套囊密封性好，不漏气。一次性无菌、独立包装。有效期≥2年。 | 支
7 | 气管插管 | 套囊型8.0 产品执行YY0337.1标准。管身光滑、刻度清晰，15mm标准接头，接头稳固，套囊密封性好，不漏气。一次性无菌、独立包装。有效期≥2年。 | 支
8 | 气管插管 | 套囊型3.0 同上 | 支
9 | 气管插管 | 套囊型4.0 同上 | 支
10 | 气管插管 | 套囊型6.0 同上 | 支
11 | 气管插管 | 套囊型5.0 同上 | 支
12 | 气管插管 | 套囊型7.5 同上 | 支
13 | 气管插管 | 套囊型5.5 同上 | 支
14 | 气管插管 | 套囊型4.5 同上 | 支
15 | 气管插管 | 套囊型6.5 同上 | 支
16 | 气管插管 | 套囊型7.0 同上 | 支
17 | 医用喉罩 | 普通型2.0 主要用于临床麻醉、急救复苏等场景下快速建立人工气道，实现有效通气支持。 材质：医用级硅橡胶 产品采用环氧乙烷灭菌，独立包装。可提供单腔型、双腔型供选择。 型号覆盖新生儿至成人年龄段。 | 支
18 | 医用喉罩 | 普通型3.0 同上 | 支
19 | 医用喉罩 | 普通型4.0 同上 | 支
20 | 气管插管 | 无套囊型3.0 | 根
21 | 气管插管 | 无套囊型4.0 | 根
22 | 气管插管 | 无套囊型4.5 | 根
23 | 气管插管 | 无套囊型3.5 | 根
24 | 微量泵延长管 | 2.0*1500mm 管体由医用PVC材质组成，独立包装，环氧乙烷灭菌。 | 支
25 | 鼻氧管 | 双鼻 成人 | 套
26 | 一次性使用鼻氧管 | 新生儿双鼻1.5m | 支
27 | 一次性使用鼻氧管 | 小儿双鼻1.5m | 支
28 | 一次性使用负压引流球 | 管径：4.0mm(F12)/4.7mm(F14)/5.3mm（F16）可选 容量：100-200ml可选 产品由医用硅胶/硅橡胶组成，经环氧乙烷灭菌，独立包装。 一次性使用，球体刻度清晰便于计量，内置单项阀防止液体回流。 | 个
29 | 一次性使用硅橡胶胃管 | 2.0mm（Fr6） | 支
30 | 一次性使用硅橡胶胃管 | 2.7mm（Fr8） | 支
31 | 一次性使用硅橡胶胃管 | 3.3mm（Fr10） | 支
32 | 一次性使用硅橡胶胃管 | 4.7mm（Fr14） | 支
33 | 一次性使用硅橡胶胃管 | 4.0mm（Fr12） | 支
34 | 一次性使用硅橡胶胃管 | 5.3mm（F16） | 支
35 | 一次性使用硅橡胶胃管 | 5.3mm（F18） | 支
36 | 一次性使用脐带包 | 带脐带扎，脐带布，医用棉签。 | 包
37 | 一次性使用气流雾化器 | 儿童，雾化杯带盖和旋钮，可根据实际使用调节出雾量大小，雾化率 0.4-0.6mL/min。 | 支 | 需要
38 | 一次性使用吸痰管 | 2.67mm（F8）*360mm | 根
39 | 一次性使用吸痰管 | 3.33mm（F10)*360mm | 根
40 | 一次性使用吸痰管 | 4.0mm(F12)*360mm | 根
41 | 一次性使用子宫造影通水管 | 通水型12B | 支
42 | 儿童尿管 | 8号（材质：硅橡胶，全长380mm,侧孔数1，接头长度25mm） | 支 | 需要
43 | 儿童尿管 | 10号（材质：硅橡胶，全长380mm,侧孔数1，接头长度25mm） | 支 | 需要
44 | 新生儿尿管 | 6号（材质：硅橡胶，全长380mm,侧孔数1，接头长度25mm） | 支 | 需要
45 | 一次性使用无菌导尿包 | 用于尿闭、尿潴留患者排尿和术前、术后病人导尿用，配置：普通导尿管、引流袋、一次性使用无菌溶药注射器、镊子、一次性使用无菌溶药针、一次性使用灭菌橡胶外科手套、一次性使用医用橡胶检查手套、纱布、棉球、方巾、洞巾、操作台布、托盘、配药盒、砂轮、固定别针、塑料夹子、酒精棉棒(片、球)、碘伏棉棒(片、球)、球囊固定液(氯化钠注射液或水)、试管、胶塞、润滑剂(硅油)、棉球夹、滑石粉、标识贴、水包、导管固定贴、备皮刀。 | 包 | 需要
46 | 一次性使用无球囊导尿管 | 5.3mm(F16) | 支
47 | 一次性使用无菌导尿管 | 双腔气囊标准型16Fr（30ml） | 支
48 | 一次性超声刀头 | （5mm 36cm) (5mm 23cm） 1、适用主机：与迈瑞UP700C主机、换能器、脚踏匹配，即插即用，产品符合GB9706.1医用电气安全； 2、用途：软组织切割、止血、抓持、分离；安全闭合≤5mm血管，切割止血顺畅，无明显焦痂与过度热损伤； 3、产品属性：一次性使用或可重复使用、环氧乙烷灭菌，有效期≥5年，独立无菌包装，清晰标注型号、批号、有效期； 4、资质要求：医疗器械注册证、厂家授权、医保挂网、检验报告齐全。 | 把 | 需要
49 | 乳腺穿刺针 | 由导丝、外套管、内芯和活检针头等部分组成，适用于乳腺等浅表肿物穿刺活检标本采集. | 支
50 | 乳腺定位针 | 由穿刺针、定位导丝、固定夹和加硬针管等组成。穿刺针和定位导丝为304不锈钢，针座材料为树脂，固定夹材料为聚碳酸酯，加硬针管的针管手柄材料为聚 氨酯，针管材料为304不锈钢。 | 支
51 | 三腔尿管 | 18号成人使用（材质：硅橡胶） | 支
52 | 一次性使用子宫填塞球囊导管 | 24F | 套 | 需要
53 | 一次性呼吸管路套装 | 儿童用 | 套 | 需要